## Sheet1
石柱县2018年第四季度部分乡镇供水水质公示情况表
序号 | 水厂名称 | 检测单位 | 检测日期 | 检测项目、标准及结果 | [8 empty] | 备注
|  |  |  | 浑浊度（NTU) ≤1，水源与技术条件限制时≤3 | 色度（度）≤15 | 臭和味（无） | 肉眼可见物（无) | 二氧化氯（mg/L）≥0.1，＜0.8末梢水≥0.02 | 菌落总数（cfu/ml) ≤100 | 总大肠菌群（MPN/100ml)不得含有 | 耐热大肠菌群（MPN/100ml)不得含有 | 耗氧量 (mg/l)≤3
1 | 黄水水厂 | 石柱县水环境监测中心 | 2018-10-23 | 2.02 | <5 | 无 | 无 | 0.3 | 8 | 未检 出 | 未检 出 | 1.84
|  |  | 2018-11-21 | 0.5 | <5 | 无 | 无 | 0.19 | 0 | 未检 出 | 未检 出 | 2.11
|  |  | 2018-12-24 | 0.58 | <5 | 无 | 无 | 0.17 | 未检 出 | 未检 出 | 未检 出 | 2.15
2 | 跳脚石水厂 | 石柱县水环境监测中心 | 2018-10-23 | 0.86 | <5 | 无 | 无 | 0.21 | 2 | 未检 出 | 未检 出 | 1.84
|  |  | 2018-11-21 | 0.45 | <5 | 无 | 无 | 0.29 | 未检 出 | 未检 出 | 未检 出 | 1.84
|  |  | 2018-12-24 | 0.89 | <5 | 无 | 无 | 0.15 | 8 | 未检 出 | 未检 出 | 2.11
3 | 西沱镇水厂 | 石柱县疾病预防控制中心 | 2018-10-21 | 0.51 | <5 | 无 | 无 | 0.22 | 未检 出 | 未检 出 | 未检 出 | 1.4
4 | 桃花王场水厂 | 王场水厂 | 2018-12-24 | 1 | <5 | 无 | 无 | 0.01 | 15 | 未检 出 | 未检 出 | 2
5 | 桃花沿溪水厂 | 沿溪水厂 | 2018-12-21 | 1 | <5 | 无 | 无 | 0.01 | 15 | 未检 出 | 未检 出 | 2
6 | 龙沙水厂 | 龙沙水厂 | 2018-11-12 | 0.55 | 7.5 | 无 | 无 | 0.2 | 42 | 未检出 | / | 2.2
7 | 大歇水厂 | 大歇水厂 | 2018-11-09 | 0.16 | 6.6 | 无 | 无 | 0.29 | 19 | 未检出 | / | 1.5
8 | 悦崃水厂 | 悦来水厂 | 2018-11-15 | 0.95 | 7.5 | 无 | 无 | 0.4 | 34 | 未检出 | / | 1.8
9 | 马武水厂 | 马武水厂 | 2018-12-24 | 0.7 | 6.2 | 无 | 无 | 0.22 | 58 | 未检出 | / | 1.3
10 | 黄鹤水厂 | 黄鹤水厂 | 2018-11-02 | 0.68 | 7.2 | 无 | 无 | 0.21 | 54 | 未检出 | / | 1.5
11 | 枫木水厂 | 枫木水厂 | 2018-11-17 | 0.99 | 4 | 无 | 无 | 0.17 | 76 | 未检出 | / | 1.52
12 | 冷水水厂 | 石柱县水环境监测中心 | 2018-10-23 | 1.59 | <5 | 无 | 无 | 0.11 | 1 | 未检出 | 未检出 | 0.6
13 | 临溪水厂 | 临溪水厂 | 2018-12-06 | 0.73 | 4.8 | 无 | 无 | 0.26 | 80 | 未检出 | / | 1.8
14 | 沙子水厂 | 石柱县水环境监测中心 | 2018-11-21 | 0.93 | <5 | 无 | 无 | 0.13 | 9 | 未检出 | 未检出 | 2.04